## Unit conversion
WL | Irradiance W/cm^2/nm | Irradiance uW/cm^2/nm
250 | 1.653e-08 | 0.01653
260 | 2.955e-08 | 0.02955
270 | 4.934e-08 | 0.04934
280 | 7.817e-08 | 0.07817
290 | 1.184e-07 | 0.1184
300 | 1.727e-07 | 0.1727
310 | 2.435e-07 | 0.2435
320 | 3.354e-07 | 0.3354
330 | 4.467e-07 | 0.4467
340 | 5.895e-07 | 0.5895
350 | 7.589e-07 | 0.7589
360 | 9.567e-07 | 0.9567
370 | 1.189e-06 | 1.189
380 | 1.453e-06 | 1.453
390 | 1.753e-06 | 1.753
400 | 2.087e-06 | 2.087
410 | 2.4568e-06 | 2.4568
420 | 2.8608e-06 | 2.8608
430 | 3.2971e-06 | 3.2971
440 | 3.7641e-06 | 3.7641
450 | 4.26e-06 | 4.26
460 | 4.7874e-06 | 4.7874
470 | 5.3392e-06 | 5.3392
480 | 5.9125e-06 | 5.9125
490 | 6.5048e-06 | 6.5048
500 | 7.113e-06 | 7.113
510 | 7.7342e-06 | 7.7342
520 | 8.3658e-06 | 8.3658
530 | 9.0053e-06 | 9.0053
540 | 9.6498e-06 | 9.6498
550 | 1.0297e-05 | 10.2966
560 | 1.0942e-05 | 10.9419
570 | 1.1583e-05 | 11.5833
580 | 1.222e-05 | 12.22
590 | 1.285e-05 | 12.8496
600 | 1.347e-05 | 13.47
610 | 1.4077e-05 | 14.0772
620 | 1.4671e-05 | 14.6712
630 | 1.525e-05 | 15.2502
640 | 1.5813e-05 | 15.8125
650 | 1.6356e-05 | 16.3564
660 | 1.6877e-05 | 16.8773
670 | 1.7375e-05 | 17.3748
680 | 1.7851e-05 | 17.8513
690 | 1.8306e-05 | 18.3065
700 | 1.874e-05 | 18.74
710 | 1.9146e-05 | 19.1464
720 | 1.953e-05 | 19.5299
730 | 1.9891e-05 | 19.8909
740 | 2.023e-05 | 20.2297
750 | 2.0546e-05 | 20.5464
760 | 2.0841e-05 | 20.8414
770 | 2.1115e-05 | 21.115
780 | 2.1367e-05 | 21.3674
790 | 2.1599e-05 | 21.599
800 | 2.181e-05 | 21.81
810 | 2.1997e-05 | 21.997
820 | 2.2164e-05 | 22.1642
830 | 2.2312e-05 | 22.3121
840 | 2.2441e-05 | 22.4413
850 | 2.2552e-05 | 22.5521
860 | 2.2645e-05 | 22.6452
870 | 2.2721e-05 | 22.7211
880 | 2.278e-05 | 22.7801
890 | 2.2823e-05 | 22.8229
900 | 2.285e-05 | 22.85
910 | 2.2859e-05 | 22.8589
920 | 2.2853e-05 | 22.853
930 | 2.2833e-05 | 22.8328
940 | 2.2799e-05 | 22.7992
950 | 2.2752e-05 | 22.7525
960 | 2.2694e-05 | 22.6935
970 | 2.2623e-05 | 22.6228
980 | 2.2541e-05 | 22.541
990 | 2.2449e-05 | 22.4488
1000 | 2.2347e-05 | 22.3467
1010 | 2.2235e-05 | 22.2353
1020 | 2.2115e-05 | 22.1154
1030 | 2.1987e-05 | 21.9874
1040 | 2.1852e-05 | 21.8521
1050 | 2.171e-05 | 21.71
1060 | 2.1562e-05 | 21.5618
1070 | 2.1408e-05 | 21.4081
1080 | 2.1249e-05 | 21.2494
1090 | 2.1087e-05 | 21.0865
1100 | 2.092e-05 | 20.92

## 1711.dat
WL | Irradiance uW/cm^2/nm
250 | 0.01653
260 | 0.02955
270 | 0.04934
280 | 0.07817
290 | 0.1184
300 | 0.1727
310 | 0.2435
320 | 0.3354
330 | 0.4467
340 | 0.5895
350 | 0.7589
360 | 0.9567
370 | 1.189
380 | 1.453
390 | 1.753
400 | 2.087
410 | 2.4568
420 | 2.8608
430 | 3.2971
440 | 3.7641
450 | 4.26
460 | 4.7874
470 | 5.3392
480 | 5.9125
490 | 6.5048
500 | 7.113
510 | 7.7342
520 | 8.3658
530 | 9.0053
540 | 9.6498
550 | 10.2966
560 | 10.9419
570 | 11.5833
580 | 12.22
590 | 12.8496
600 | 13.47
610 | 14.0772
620 | 14.6712
630 | 15.2502
640 | 15.8125
650 | 16.3564
660 | 16.8773
670 | 17.3748
680 | 17.8513
690 | 18.3065
700 | 18.74
710 | 19.1464
720 | 19.5299
730 | 19.8909
740 | 20.2297
750 | 20.5464
760 | 20.8414
770 | 21.115
780 | 21.3674
790 | 21.599
800 | 21.81
810 | 21.997
820 | 22.1642
830 | 22.3121
840 | 22.4413
850 | 22.5521
860 | 22.6452
870 | 22.7211
880 | 22.7801
890 | 22.8229
900 | 22.85
910 | 22.8589
920 | 22.853
930 | 22.8328
940 | 22.7992
950 | 22.7525
960 | 22.6935
970 | 22.6228
980 | 22.541
990 | 22.4488
1000 | 22.3467
1010 | 22.2353
1020 | 22.1154
1030 | 21.9874
1040 | 21.8521
1050 | 21.71
1060 | 21.5618
1070 | 21.4081
1080 | 21.2494
1090 | 21.0865
1100 | 20.92